## Sheet1
BivalveBit RevB
Reference | Value | Footprint |  |  | QTY
> C1, C2, C4, C6, C8 | 0.1uF | Capacitor_SMD:C_0603_1608Metric |  |  | 5
> C3, C5 | 1uF | Capacitor_SMD:C_0603_1608Metric |  |  | 2
C7 | 10uF | Capacitor_SMD:C_0603_1608Metric |  |  | 1
> C9, C10 | 4-16pF | Capacitor_SMD:C_0603_1608Metric |  |  | 2
Crystal_32.768kHz1 | SSP-T7-F | Crystal_Seiko_SSPT:OSC_SSP-T7-F |  | Seiko Instruments | 1
D1 | GRNLED | LED_SMD:LED_0805_2012Metric |  |  | 1
D2 | REDLED | LED_SMD:LED_0805_2012Metric |  |  | 1
FTDI1 | Conn_01x06 | Connector_PinSocket_2.54mm:PinSocket_1x06_P2.54mm_Horizontal |  |  | 1
HALL_SENSOR1 | Conn_01x04_Male | Connector_JST:JST_PH_B4B-PH-K_1x04_P2.00mm_Vertical |  |  | 1
HEART_SENSOR1 | Conn_01x04_Male | Connector_JST:JST_PH_B4B-PH-K_1x04_P2.00mm_Vertical |  |  | 1
J1 | Conn_01x02_Male | Connector_PinHeader_2.54mm:PinHeader_1x02_P2.54mm_Vertical |  |  | 1
> J2, J4, J5, J7, J8 | Conn_01x01_Male | Connector_Pin:Pin_D1.0mm_L10.0mm |  |  | 5
J6 | Conn_01x03_Male | Connector_PinHeader_2.54mm:PinHeader_1x03_P2.54mm_Vertical |  |  | 1
microSD1 | 47219-2001 | MOLEX_microSD_47219-2001:MOLEX_47219-2001 | WM6698CT-ND | MOLEX | 1
OLED1 | Conn_01x04 | Connector_PinHeader_2.54mm:PinHeader_1x04_P2.54mm_Vertical |  |  | 1
PRIMARY_BATTERY1 | Conn_01x02 | Connector_JST:JST_PH_B2B-PH-K_1x02_P2.00mm_Vertical |  |  | 1
PROGRAM_HEADER1 | TC2030-IDC-NL-UPDI | Connector:Tag-Connect_TC2030-IDC-NL_2x03_P1.27mm_Vertical |  | Tag-Connect | 1
> Q1, Q2 | BSS138 | Package_TO_SOT_SMD:SOT-23 |  |  | 2
Q3 | IRLML5203 | Package_TO_SOT_SMD:SOT-23 |  |  | 1
> R1, R2, R9, R11, R13-R15 | 10k | Resistor_SMD:R_0603_1608Metric |  |  | 7
> R4, R5, R16, R17 | 2.2k | Resistor_SMD:R_0603_1608Metric |  |  | 4
> R7, R18 | 100ohm | Resistor_SMD:R_0603_1608Metric |  |  | 2
> R3, R6, R8 | 100k | Resistor_SMD:R_0603_1608Metric |  |  | 3
> R10, R12 | 47k 1% | Resistor_SMD:R_0603_1608Metric |  |  | 2
RESET1 | PTS525SM15SMTR2LFS | Switch_CK_PTS525SM15SMTR2:SW_PTS525SM15SMTR2LFS |  | C & K | 1
RTC1 | MCP79400 | Package_SO:MSOP-8_3x3mm_P0.65mm |  |  | 1
RTC_BATT1 | Battery_Cell | Battery:BatteryHolder_Keystone_3000_1x12mm |  |  | 1
SW2 | SW_Reed | Button_Switch_SMD:SW_SPST_REED_CT10-XXXX-G1 |  |  | 1
U2 | ATmega4808-A | Package_QFP:TQFP-32_7x7mm_P0.8mm |  |  | 1
U3 | LP5907MFX-3.0 | Package_TO_SOT_SMD:SOT-23-5 |  |  | 1
U4 | FMMT619TA | Package_TO_SOT_SMD:SOT-23 |  |  | 1